## DE0-Nano_DB25
Value	Qty	Reference Designator	Manufacturer	Mfg. Part Number
100n	8	C1 C2 C3 C4 C5 C6 C7 C8	Murata	GRM188R71C104KA01D
Yellow	2	LED1 LED2	Osram	LY R976-PS-36
4-40	2	M1 M2	None	Part of PCB
DB25	2	P2 P3	Amp	5747846-4
CONN_20X2	1	P1	Sullins	SFH11-PBPC-D20-ST-BK
2A	2	PTC1 PTC2	Bourns	MF-NSMF200-2
240R	2	R35 R36	Stackpole	RMCF0603JT240R
3.3k	34	R1 R2 R3 R4 R5 R6 R7 R8 R9 R10 R11 R12 R13 R14 R15 R16 R17 R18 R19 R20 R21 R22 R23 R24 R25 R26 R27 R28 R29 R30 R31 R32 R33 R34	Stackpole	RMCF0603JT3K30
SHUNT	3	S1 S2 S3	TE	382811-8
74CBTLV3861	4	U1 U2 U3 U4	TI	SN74CBTD3861DW
HEADER_3	3	W1 W2 W3	Harwin	M20-9990345